## Luff (2)
Aerobic | (CH2O)x(NH3)y(H3PO4)z | O2 | HCO3- |  |  | Reduced product | CO2 | H2O | NO3- | HPO42- | [5 empty] | Lab |  | Ref
2 e- per O |  | x+2y | y+2z |  |  |  | x+y+2z | x+2y+2z | y (NO3-) | z |  |  |  |  | x x | xlab | 100 | xref | 106
|  | 132 | 18 |  |  |  | 118 | 134 | 16 | 1 |  |  |  |  | y y | ylab | 16 | yref | 16
Carbon | 100 |  | 18 |  | 118 |  | 118 |  |  |  | 118 | 0 | TRUE |  | z z | zlab | 1 | zref | 1
N | 16 |  |  |  | 16 |  |  |  | 16 |  | 16 | 0 | TRUE
P | 1 |  |  |  | 1 |  |  |  |  | 1 | 1 | 0 | TRUE
O | 104 | 264 | 54 |  | 422 |  | 236 | 134 | 48 | 4 | 422 | 0 | TRUE
H | 251 |  | 18 |  | 269 |  |  | 268 |  | 1 | 269 | 0 | TRUE
Charge |  |  | -18 |  | -18 |  |  |  | -16 | -2 | -18 | 0 | TRUE
Denitrous | (CH2O)x(NH3)y(H3PO4)z | N2O | HCO3- |  |  | N2 | CO2 | H2O | NH4+ | HPO42- |  |  |  | Denitrous | (CH2O)x(NH3)y(H3PO4)z | N2O | HCO3- | 2 e- reaction |  | H+ |  | N2 | CO2 | H2O | NH4+ | HPO42-
2 e- per N2O | x | 2 x | -y+2z |  |  | 2x | x + - y +2z | x+-y+2z | y | z |  |  |  |  | x | 2 x | -y+2z |  |  | 0y |  | 2x | x + - y +2z | x+-y+2z | y | z
| 100 | 200 | -14 |  |  | 200 | 86 | 86 | 16 | 1 |  |  |  |  | 100 | 200 | -14 |  |  | 0 |  | 200 | 86 | 86 | 16 | 1
Carbon | 100 |  | -14 |  | 86 |  | 86 |  |  |  | 86 | 0 | TRUE | Carbon | 100 |  | -14 |  |  |  | 86 |  | 0 |  |  |  | 0 | -86 | TRUE
N | 16 | 400 |  |  | 416 | 400 |  |  | 16 |  | 416 | 0 | TRUE | N | 16 | 400 |  |  |  |  | 416 | 400 |  |  | 0 |  | #REF! | -416 | TRUE
P | 1 |  |  |  | 1 |  |  |  |  | 1 | 1 | 0 | TRUE | P | 1 | [5 empty] | 1 |  |  |  |  | 0 | 0 | -1 | TRUE
O | 104 | 200 | -42 |  | 262 |  | 172 | 86 |  | 4 | 262 | 0 | TRUE | O | 104 | 200 | -42 |  |  |  | 262 |  | 0 | 0 |  | 0 | 0 | -262 | TRUE
Carbon H | 0 |  |  |  | 0 |  |  | 172 |  |  | 172 | 172 |  | Carbon H | 200 | [5 empty] | 200 |  |  | 0 |  |  | 0 | -200
Ammonium H | 48 |  |  |  | 48 |  |  |  | 64 |  | 64 | 16 |  | Ammonium H | 48 | [5 empty] | 48 |  |  |  | 64 |  | #REF! | -48
Phosphate H | 3 |  |  |  | 3 |  |  |  |  | 1 | 1 | -2 |  | Phosphate H | 3 | [5 empty] | 3 |  |  |  |  | 0 | 0 | -3
Total H | 251 |  | -14 |  | 237 |  | 0 | 172 | 64 | 1 | 237 | 0 | TRUE | Total H | 251 |  | -14 |  |  | 0 | 237 |  | 0 | 0 | 0 | 0 | 0 | -237 | TRUE
Charge | 0 | 0 | 14 |  | 14 |  |  |  | 16 | -2 | 14 | 0 | TRUE | Charge | 0 | 0 | 14 |  |  | 0 | 14 |  |  |  | 0 | 0 | 0 | -14 | TRUE
(CH2O)x(NH3)y(PO4)z + 2N2O → 2N2 + HCO3- + yNH4+ + z HPO43- + H+
Normal denit | (CH2O)x(NH3)y(H3PO4)z | NO3- | HCO3- |  |  | N2 | CO2 | H2O | NH4+ | HPO42-
5 e- per NO3- |  | 4 / 5 x | -4/5 x - y + 2z |  |  | 2/5 x | 1/5 x - y + 2z | 3/5x + 2z -y | y | z
| 100 | 80 | -94 |  |  | 40 | 6 | 46 | 16 | 1
Carbon | 100 |  | -94 |  | 6 |  | 6 |  |  |  | 6 | 0 | TRUE
N | 16 | 80 |  |  | 96 | 80 |  |  | 16 |  | 96 | 0 | TRUE
P | 1 |  |  |  | 1 |  |  |  |  | 1 | 1 | 0 | TRUE
O | 104 | 240 | -282 |  | 62 |  | 12 | 46 |  | 4 | 62 | 0 | TRUE
H | 251 |  | -94 |  | 157 |  |  | 92 | 64 | 1 | 157 | 0 | TRUE
Charge |  | -80 | 94 |  | 14 |  |  |  | 16 | -1 | 15 | 1 | TRUE
Denitritation | (CH2O)x(NH3)y(H3PO4)z | NO3- | HCO3- |  |  | NO2- | CO2 | H2O | NH4+ | HPO42-
5 e- per NO3- goes to 3e- per NO2- | x y z | 2x | -y+z2 |  |  | 2x | x-y+2z | x-y+2z | y | z
| 100 | 200 | -14 |  |  | 200 | 86 | 86 | 16 | 1
Carbon | 100 |  | -14 |  | 86 |  | 86 |  |  |  | 86 | 0 | TRUE
N | 16 | 200 |  |  | 216 | 200 |  |  | 16 |  | 216 | 0 | TRUE
P | 1 |  |  |  | 1 |  |  |  |  | 1 | 1 | 0 | TRUE
O | 104 | 600 | -42 |  | 662 | 400 | 172 | 86 |  | 4 | 662 | 0 | TRUE
Carbon H | 200 |  |  |  | 200 |  |  | 172 | 64 | 1 | 237 | 37
Ammonium H | 48 |  |  |  | 48 | [5 empty] | 0 | -48
Phosphate H | 3 |  |  |  | 3 | [5 empty] | 0 | -3
Total H | 251 |  | -14 |  | 237 |  |  | 172 | 64 | 1 | 237 | 0 | TRUE
Charge | 0 | -200 | 14 |  | -186 | -200 |  |  | 16 | -2 | -186 | 0 | TRUE
DNRA | (CH2O)x(NH3)y(H3PO4)z | NO2- | HCO3- |  |  | NH4+ reduction product | CO2 | H2O | NH4+ organic | HPO42-
3e- per NO2- | x y z | 2/3 x | -4/3x-y+2z |  |  | 2/3 x | -1/3x-y+2z | -x-y+z2 | y | z
| 100 | 66.6667 | -147.3333 |  |  | 66.6667 | -47.3333 | -114 | 16 | 1
Carbon | 100 |  | -147.3333 |  | -47.3333 |  | -47.3333 |  |  |  | -47.3333 | 0 | TRUE
N | 16 | 66.6667 |  |  | 82.6667 | 66.6667 |  |  | 16 |  | 82.6667 | 0 | TRUE
P | 1 |  |  |  | 1 |  |  |  |  | 1 | 1 | 0 | TRUE
O | 104 | 133.3333 | -442 |  | -204.6667 |  | -94.6667 | -114 |  | 4 | -204.6667 | 0 | TRUE
Carbon H | 200 |  |  |  | 200 |  |  | -228 | 64 | 1 | -163 | -363
Ammonium H | 48 |  |  |  | 48 | [5 empty] | 0 | -48
Phosphate H | 3 |  |  |  | 3 | [5 empty] | 0 | -3
Total H | 251 |  | -147.3333 |  | 103.6667 | 266.6667 |  | -228 | 64 | 1 | 103.6667 | 0 | TRUE
Charge | 0 | -66.6667 | 147.3333 |  | 80.6667 | 66.6667 |  |  | 16 | -2 | 80.6667 | 0 | TRUE
Nitrous denitritation | (CH2O)x(NH3)y(H3PO4)z | NO2- | HCO3- |  |  | N2O | CO2 | H2O | NH4+ | HPO42-
3 e- per NO2- goes to 1e- per N2O | x y z | 2x | -2x-y+2z |  |  | 1x | -x-y+2z | -y+2z | y | z
| 100 | 200 | -214 |  |  | 100 | -114 | -14 | 16 | 1
Carbon | 100 |  | -214 |  | -114 |  | -114 |  |  |  | -114 | 0 | TRUE
N | 16 | 200 |  |  | 216 | 200 |  |  | 16 |  | 216 | 0 | TRUE
P | 1 |  |  |  | 1 |  |  |  |  | 1 | 1 | 0 | TRUE
O | 104 | 400 | -642 |  | -138 | 100 | -228 | -14 |  | 4 | -138 | 0 | TRUE
Carbon H | 200 |  |  |  | 200 |  |  | -28 | 64 | 1 | 37 | -163
Ammonium H | 48 |  |  |  | 48 | [5 empty] | 0 | -48
Phosphate H | 3 |  |  |  | 3 | [5 empty] | 0 | -3
Total H | 251 |  | -214 |  | 37 |  |  | -28 | 64 | 1 | 37 | 0 | TRUE
Charge | 0 | -200 | 214 |  | 14 | 0 |  |  | 16 | -2 | 14 | 0 | TRUE
Manganese reduction | (CH2O)x(NH3)y(H3PO4)z | MnO2 | H2O | CO2 |  | Mn2+ | HCO3- |  | NH4+ | HPO42-
2 e- reaction | x y z | 2x | x + y - 2z | 3x + y - 2z |  | 2x | 4x +y -2z |  | y | z
| 100 | 200 | 114 | 314 |  | 200 | 414 |  | 16 | 1
Carbon | 100 |  |  | 314 | 414 |  | 414 |  |  |  | 414 | 0 | TRUE
N | 16 |  |  |  | 16 |  |  |  | 16 |  | 16 | 0 | TRUE
P | 1 |  |  |  | 1 |  |  |  |  | 1 | 1 | 0 | TRUE
O | 104 | 400 | 114 | 628 | 1246 |  | 1242 |  |  | 4 | 1246 | 0 | TRUE
Carbon H | 200 |  |  |  | 200 |  |  |  | 64 | 1 | 65 | -135
Ammonium H | 48 |  |  |  | 48 | [5 empty] | 0 | -48
Phosphate H | 3 |  |  |  | 3 | [5 empty] | 0 | -3
Total H | 251 |  | 228 |  | 479 |  | 414 |  | 64 | 1 | 479 | 0 | TRUE
Charge | 0 | 0 |  |  | 0 | 400 | -414 |  | 16 | -2 | 0 | 0 | TRUE
Iron reduction | (CH2O)x(NH3)y(H3PO4)z | FeOOH | H2O | CO2 |  | Fe2+ | HCO3- |  | NH4+ | HPO42-
1 e- reaction | x y z | 4x | x + y - 2z | 7x + y - 2z |  | 4x | 8x +y -2z |  | y | z
| 100 | 400 | 114 | 714 |  | 400 | 814 |  | 16 | 1
Carbon | 100 |  |  | 714 | 814 |  | 814 |  |  |  | 814 | 0 | TRUE
N | 16 |  |  |  | 16 |  |  |  | 16 |  | 16 | 0 | TRUE
P | 1 |  |  |  | 1 |  |  |  |  | 1 | 1 | 0 | TRUE
O | 104 | 800 | 114 | 1428 | 2446 |  | 2442 |  |  | 4 | 2446 | 0 | TRUE
Carbon H | 200 |  |  |  | 200 |  |  |  | 64 | 1 | 65 | -135
Ammonium H | 48 |  |  |  | 48 | [5 empty] | 0 | -48
Phosphate H | 3 |  |  |  | 3 | [5 empty] | 0 | -3
Total H | 251 | 400 | 228 |  | 879 |  | 814 |  | 64 | 1 | 879 | 0 | TRUE
Charge | 0 | 0 |  |  | 0 | 800 | -814 |  | 16 | -2 | 0 | 0 | TRUE
Sulfate reduction | (CH2O)x(NH3)y(H3PO4)z | SO42- | HCO3- |  |  | HS- | CO2 | H2O | NH4+ | HPO42-
8 e- reaction | x y z | 1/2 x | -1/2 x - y + 2z |  |  | 1/2 x | 1/2 x - y + 2z | 1/2 x - y + 2z | y | z
| 100 | 50 | -64 |  |  | 50 | 36 | 36 | 16 | 1
Carbon | 100 |  | -64 |  | 36 |  | 36 |  |  |  | 36 | 0 | TRUE |  |  | Lab |  | Ref
N | 16 |  |  |  | 16 |  |  |  | 16 |  | 16 | 0 | TRUE |  | x x | xlab | 100 | xref | 106
P | 1 |  |  |  | 1 |  |  |  |  | 1 | 1 | 0 | TRUE |  | y y | ylab | 16 | yref | 16
O | 104 | 200 | -192 |  | 112 |  | 72 | 36 |  | 4 | 112 | 0 | TRUE |  | z z | zlab | 1 | zref | 1
Carbon H | 200 |  |  |  | 200 |  |  |  | 64 | 1 | 65 | -135
Ammonium H | 48 |  |  |  | 48 | [5 empty] | 0 | -48
Phosphate H | 3 |  |  |  | 3 | [5 empty] | 0 | -3
Total H | 251 |  | -64 |  | 187 | 50 |  | 72 | 64 | 1 | 187 | 0 | TRUE
Charge | 0 | -100 | 64 |  | -36 | -50 |  |  | 16 | -2 | -36 | 0 | TRUE
Methanogenesis | (CH2O)x(NH3)y(H3PO4)z |  | HCO3- | H2O |  | CH4 | CO2 |  | NH4+ | HPO42-
Net 0 e- reaction | x y z |  | - y + 2z | y-2z |  | 1/2 x | 1/2 x - y + 2z |  | y | z
| 100 |  | -14 | 14 |  | 50 | 36 |  | 16 | 1
Carbon | 100 |  | -14 |  | 86 | 50 | 36 |  |  |  | 86 | 0 | TRUE
N | 16 |  |  |  | 16 |  |  |  | 16 |  | 16 | 0 | TRUE
P | 1 |  |  |  | 1 |  |  |  |  | 1 | 1 | 0 | TRUE
O | 104 |  | -42 | 14 | 76 |  | 72 |  |  | 4 | 76 | 0 | TRUE
Carbon H | 200 |  |  |  | 200 |  |  |  | 64 | 1 | 65 | -135
Ammonium H | 48 |  |  |  | 48 | [5 empty] | 0 | -48
Phosphate H | 3 |  |  |  | 3 | [5 empty] | 0 | -3
Total H | 251 |  | -14 | 28 | 265 | 200 |  |  | 64 | 1 | 265 | 0 | TRUE
Charge | 0 |  | 14 |  | 14 |  |  |  | 16 | -2 | 14 | 0 | TRUE
Anammox | NH4+ | NO2- | HCO3- |  |  | N2 |  | H2O
Net 0 e- reaction
| 1 | 1 |  |  |  | 1 |  | 2
Carbon |  |  |  |  | 0 | [5 empty] | 0 | 0 | TRUE
N | 1 | 1 |  |  | 2 | 2 |  |  |  |  | 2 | 0 | TRUE
P |  |  |  |  | 0 | [5 empty] | 0 | 0 | TRUE
O |  | 2 |  |  | 2 |  |  | 2 |  |  | 2 | 0 | TRUE
H | 4 |  |  |  | 4 |  |  | 4 |  |  | 4 | 0 | TRUE
Charge | 1 | -1 |  |  | 0 | [5 empty] | 0 | 0 | TRUE
Nitrite oxidation | NO2- | O2 |  |  |  | NO3-
3 e- reaction |  | 1/2
| 1 | 0.5 |  |  |  | 1
Carbon |  |  |  |  | 0 | [5 empty] | 0 | 0 | TRUE
N | 1 |  |  |  | 1 | 1 |  |  |  |  | 1 | 0 | TRUE
P |  |  |  |  | 0 | [5 empty] | 0 | 0 | TRUE
O | 2 | 1 |  |  | 3 | 3 |  |  |  |  | 3 | 0 | TRUE
H |  |  |  |  | 0 | [5 empty] | 0 | 0 | TRUE
Charge | -1 |  |  |  | -1 | -1 |  |  |  |  | -1 | 0 | TRUE
Simple ammonium oxidation | NH4+ | O2 | HCO3- |  |  | NO3- | CO2 | H2O
3 e- reaction |  | 2 | 2 |  |  | 1 | 2
| 1 | 2 | 2 |  |  | 1 | 2 | 3
Carbon |  |  | 2 |  | 2 |  | 2 |  |  |  | 2 | 0 | TRUE
N | 1 |  |  |  | 1 | 1 |  |  |  |  | 1 | 0 | TRUE
P |  |  |  |  | 0 | [5 empty] | 0 | 0 | TRUE
O |  | 4 | 6 |  | 10 | 3 | 4 | 3 |  |  | 10 | 0 | TRUE
H | 4 |  | 2 |  | 6 |  |  | 6 |  |  | 6 | 0 | TRUE
Charge | 1 |  | -2 |  | -1 | -1 |  |  |  |  | -1 | 0 | TRUE
Nitrousation | NH4+ | O2 | HCO3- |  |  | N2O | CO2 | H2O
4 e- reaction | 2 | 2 | 2 |  |  | 1 | 2 | 5
Carbon |  |  | 2 |  | 2 |  | 2 |  |  |  | 2 | 0 | TRUE
N | 2 |  |  |  | 2 | 2 |  |  |  |  | 2 | 0 | TRUE
P |  |  |  |  | 0 | [5 empty] | 0 | 0 | TRUE
O |  | 4 | 6 |  | 10 | 1 | 4 | 5 |  |  | 10 | 0 | TRUE
H | 8 |  | 2 |  | 10 |  |  | 10 |  |  | 10 | 0 | TRUE
Charge | 2 |  | -2 |  | 0 | [5 empty] | 0 | 0 | TRUE
Nitritation | NH4+ | O2 | HCO3- |  |  | NO2- | CO2 | H2O
3 e- reaction | 1 | 1.5 | 2 |  |  | 1 | 2 | 3
Carbon |  |  | 2 |  | 2 |  | 2 |  |  |  | 2 | 0 | TRUE
N | 1 |  |  |  | 1 | 1 |  |  |  |  | 1 | 0 | TRUE
P |  |  |  |  | 0 | [5 empty] | 0 | 0 | TRUE
O |  | 3 | 6 |  | 9 | 2 | 4 | 3 |  |  | 9 | 0 | TRUE
H | 4 |  | 2 |  | 6 |  |  | 6 |  |  | 6 | 0 | TRUE
Charge | 1 |  | -2 |  | -1 | -1 |  |  |  |  | -1 | 0 | TRUE

## Luff
Aerobic | (CH2O)A(NH3)B(H3PO4)C | O2 | HCO3- |  |  | Reduced product | CO2 | H2O | NO3- | HPO42- | [5 empty] | Lab |  | Ref
2 e- per O |  | A+2B | B+2C |  |  |  | A+B+2C | A+2B+2C | B (NO3-) | C |  |  |  |  | x A | xlab | 100 | xref | 106
|  | 132 | 18 |  |  |  | 118 | 134 | 16 | 1 |  |  |  |  | y B | ylab | 16 | yref | 16
Carbon | 100 |  | 18 |  | 118 |  | 118 |  |  |  | 118 | 0 | TRUE |  | z C | zlab | 1 | zref | 1
N | 16 |  |  |  | 16 |  |  |  | 16 |  | 16 | 0 | TRUE
P | 1 |  |  |  | 1 |  |  |  |  | 1 | 1 | 0 | TRUE
O | 104 | 264 | 54 |  | 422 |  | 236 | 134 | 48 | 4 | 422 | 0 | TRUE
H | 251 |  | 18 |  | 269 |  |  | 268 |  | 1 | 269 | 0 | TRUE
Charge |  |  | -18 |  | -18 |  |  |  | -16 | -2 | -18 | 0 | TRUE
Denitrous | (CH2O)A(NH3)B(H3PO4)C | N2O | HCO3- |  |  | N2 | CO2 | H2O | NH4+ | HPO42- |  |  |  | Denitrous | (CH2O)A(NH3)B(H3PO4)C | N2O | HCO3- | 2 e- reaction |  | H+ |  | N2 | CO2 | H2O | NH4+ | HPO42-
2 e- per N2O | A | 2 A | -B+2C |  |  | 2A | A + - B +2C | A+-B+2C | B | Cc |  |  |  |  | A | 2 A | -B+2C |  |  | 0B |  | 2A | A + - B +2C | A+-B+2C | B | Cc
| 100 | 200 | -14 |  |  | 200 | 86 | 86 | 16 | 1 |  |  |  |  | 100 | 200 | -14 |  |  | 0 |  | 200 | 86 | 86 | 16 | 1
Carbon | 100 |  | -14 |  | 86 |  | 86 |  |  |  | 86 | 0 | TRUE | Carbon | 100 |  | -14 |  |  |  | 86 |  | 86 |  |  |  | 86 | 0 | TRUE
N | 16 | 400 |  |  | 416 | 400 |  |  | 16 |  | 416 | 0 | TRUE | N | 16 | 400 |  |  |  |  | 416 | 400 |  |  | 16 |  | 416 | 0 | TRUE
P | 1 |  |  |  | 1 |  |  |  |  | 1 | 1 | 0 | TRUE | P | 1 | [5 empty] | 1 |  |  |  |  | 1 | 1 | 0 | TRUE
O | 104 | 200 | -42 |  | 262 |  | 172 | 86 |  | 4 | 262 | 0 | TRUE | O | 104 | 200 | -42 |  |  |  | 262 |  | 172 | 86 |  | 4 | 262 | 0 | TRUE
Carbon H | 200 |  |  |  | 200 |  |  | 172 |  |  | 172 | -28 |  | Carbon H | 200 | [5 empty] | 200 |  |  | 172 |  |  | 172 | -28
Ammonium H | 48 |  |  |  | 48 |  |  |  | 64 |  | 64 | 16 |  | Ammonium H | 48 | [5 empty] | 48 |  |  |  | 64 |  | 64 | 16
Phosphate H | 3 |  |  |  | 3 |  |  |  |  | 1 | 1 | -2 |  | Phosphate H | 3 | [5 empty] | 3 |  |  |  |  | 1 | 1 | -2
Total H | 251 |  | -14 |  | 237 |  | 0 | 172 | 64 | 1 | 237 | 0 | TRUE | Total H | 251 |  | -14 |  |  | 0 | 237 |  | 0 | 172 | 64 | 1 | 237 | 0 | TRUE
Charge | 0 | 0 | 14 |  | 14 |  |  |  | 16 | -2 | 14 | 0 | TRUE | Charge | 0 | 0 | 14 |  |  | 0 | 14 |  |  |  | 16 | -2 | 14 | 0 | TRUE
(CH2O)x(NH3)y(PO4)z + 2N2O → 2N2 + HCO3- + yNH4+ + z HPO43- + H+
Normal denit | (CH2O)A(NH3)B(H3PO4)C | NO3- | HCO3- |  |  | N2 | CO2 | H2O | NH4+ | HPO42-
5 e- per NO3- |  | 4 / 5 A | -4/5 A - B + 2C |  |  | 2/5 A | 1/5 A - B + 2C | 3/5A + 2C -B | B | Cc
| 100 | 80 | -94 |  |  | 40 | 6 | 46 | 16 | 1
Carbon | 100 |  | -94 |  | 6 |  | 6 |  |  |  | 6 | 0 | TRUE
N | 16 | 80 |  |  | 96 | 80 |  |  | 16 |  | 96 | 0 | TRUE
P | 1 |  |  |  | 1 |  |  |  |  | 1 | 1 | 0 | TRUE
O | 104 | 240 | -282 |  | 62 |  | 12 | 46 |  | 4 | 62 | 0 | TRUE
H | 251 |  | -94 |  | 157 |  |  | 92 | 64 | 1 | 157 | 0 | TRUE
Charge |  | -80 | 94 |  | 14 |  |  |  | 16 | -1 | 15 | 1 | TRUE
Denitritation | (CH2O)A(NH3)B(H3PO4)C | NO3- | HCO3- |  |  | NO2- | CO2 | H2O | NH4+ | HPO42-
5 e- per NO3- goes to 3e- per NO2- | A B C | 2A | -B+C2 |  |  | 2A | A-B+2C | A-B+2C | B | Cc
| 100 | 200 | -14 |  |  | 200 | 86 | 86 | 16 | 1
Carbon | 100 |  | -14 |  | 86 |  | 86 |  |  |  | 86 | 0 | TRUE
N | 16 | 200 |  |  | 216 | 200 |  |  | 16 |  | 216 | 0 | TRUE
P | 1 |  |  |  | 1 |  |  |  |  | 1 | 1 | 0 | TRUE
O | 104 | 600 | -42 |  | 662 | 400 | 172 | 86 |  | 4 | 662 | 0 | TRUE
Carbon H | 200 |  |  |  | 200 |  |  | 172 | 64 | 1 | 237 | 37
Ammonium H | 48 |  |  |  | 48 | [5 empty] | 0 | -48
Phosphate H | 3 |  |  |  | 3 | [5 empty] | 0 | -3
Total H | 251 |  | -14 |  | 237 |  |  | 172 | 64 | 1 | 237 | 0 | TRUE
Charge | 0 | -200 | 14 |  | -186 | -200 |  |  | 16 | -2 | -186 | 0 | TRUE
DNRA | (CH2O)A(NH3)B(H3PO4)C | NO2- | HCO3- |  |  | NH4+ reduction product | CO2 | H2O | NH4+ organic | HPO42-
3e- per NO2- | A B C | 2/3 A | -4/3A-B+C2 |  |  | 2/3 A | -1/3A-B+C2 | -A-B+C2 | B | C
| 100 | 66.6667 | -147.3333 |  |  | 66.6667 | -47.3333 | -114 | 16 | 1
Carbon | 100 |  | -147.3333 |  | -47.3333 |  | -47.3333 |  |  |  | -47.3333 | 0 | TRUE
N | 16 | 66.6667 |  |  | 82.6667 | 66.6667 |  |  | 16 |  | 82.6667 | 0 | TRUE
P | 1 |  |  |  | 1 |  |  |  |  | 1 | 1 | 0 | TRUE
O | 104 | 133.3333 | -442 |  | -204.6667 |  | -94.6667 | -114 |  | 4 | -204.6667 | 0 | TRUE
Carbon H | 200 |  |  |  | 200 |  |  | -228 | 64 | 1 | -163 | -363
Ammonium H | 48 |  |  |  | 48 | [5 empty] | 0 | -48
Phosphate H | 3 |  |  |  | 3 | [5 empty] | 0 | -3
Total H | 251 |  | -147.3333 |  | 103.6667 | 266.6667 |  | -228 | 64 | 1 | 103.6667 | 0 | TRUE
Charge | 0 | -66.6667 | 147.3333 |  | 80.6667 | 66.6667 |  |  | 16 | -2 | 80.6667 | 0 | TRUE
Nitrous denitritation | (CH2O)A(NH3)B(H3PO4)C | NO2- | HCO3- |  |  | N2O | CO2 | H2O | NH4+ | HPO42-
3 e- per NO2- goes to 1e- per N2O | A B C | 2A | -2A-B+2C |  |  | 1A | -A-B+2C | -B+2C | B | C
| 100 | 200 | -214 |  |  | 100 | -114 | -14 | 16 | 1
Carbon | 100 |  | -214 |  | -114 |  | -114 |  |  |  | -114 | 0 | TRUE
N | 16 | 200 |  |  | 216 | 200 |  |  | 16 |  | 216 | 0 | TRUE
P | 1 |  |  |  | 1 |  |  |  |  | 1 | 1 | 0 | TRUE
O | 104 | 400 | -642 |  | -138 | 100 | -228 | -14 |  | 4 | -138 | 0 | TRUE
Carbon H | 200 |  |  |  | 200 |  |  | -28 | 64 | 1 | 37 | -163
Ammonium H | 48 |  |  |  | 48 | [5 empty] | 0 | -48
Phosphate H | 3 |  |  |  | 3 | [5 empty] | 0 | -3
Total H | 251 |  | -214 |  | 37 |  |  | -28 | 64 | 1 | 37 | 0 | TRUE
Charge | 0 | -200 | 214 |  | 14 | 0 |  |  | 16 | -2 | 14 | 0 | TRUE
Manganese reduction | (CH2O)A(NH3)B(H3PO4)C | MnO2 | H2O | CO2 |  | Mn2+ | HCO3- |  | NH4+ | HPO42-
2 e- reaction | A B C | 2A | A + B - 2C | 3A + B - 2C |  | 2A | 4A +B -2C |  | B | C
| 100 | 200 | 114 | 314 |  | 200 | 414 |  | 16 | 1
Carbon | 100 |  |  | 314 | 414 |  | 414 |  |  |  | 414 | 0 | TRUE
N | 16 |  |  |  | 16 |  |  |  | 16 |  | 16 | 0 | TRUE
P | 1 |  |  |  | 1 |  |  |  |  | 1 | 1 | 0 | TRUE
O | 104 | 400 | 114 | 628 | 1246 |  | 1242 |  |  | 4 | 1246 | 0 | TRUE
Carbon H | 200 |  |  |  | 200 |  |  |  | 64 | 1 | 65 | -135
Ammonium H | 48 |  |  |  | 48 | [5 empty] | 0 | -48
Phosphate H | 3 |  |  |  | 3 | [5 empty] | 0 | -3
Total H | 251 |  | 228 |  | 479 |  | 414 |  | 64 | 1 | 479 | 0 | TRUE
Charge | 0 | 0 |  |  | 0 | 400 | -414 |  | 16 | -2 | 0 | 0 | TRUE
Iron reduction | (CH2O)A(NH3)B(H3PO4)C | FeOOH | H2O | CO2 |  | Fe2+ | HCO3- |  | NH4+ | HPO42-
1 e- reaction | A B C | 4A | A + B - 2C | 7A + B - 2C |  | 4A | 8A +B -2C |  | B | C
| 100 | 400 | 114 | 714 |  | 400 | 814 |  | 16 | 1
Carbon | 100 |  |  | 714 | 814 |  | 814 |  |  |  | 814 | 0 | TRUE
N | 16 |  |  |  | 16 |  |  |  | 16 |  | 16 | 0 | TRUE
P | 1 |  |  |  | 1 |  |  |  |  | 1 | 1 | 0 | TRUE
O | 104 | 800 | 114 | 1428 | 2446 |  | 2442 |  |  | 4 | 2446 | 0 | TRUE
Carbon H | 200 |  |  |  | 200 |  |  |  | 64 | 1 | 65 | -135
Ammonium H | 48 |  |  |  | 48 | [5 empty] | 0 | -48
Phosphate H | 3 |  |  |  | 3 | [5 empty] | 0 | -3
Total H | 251 | 400 | 228 |  | 879 |  | 814 |  | 64 | 1 | 879 | 0 | TRUE
Charge | 0 | 0 |  |  | 0 | 800 | -814 |  | 16 | -2 | 0 | 0 | TRUE
Sulfate reduction | (CH2O)A(NH3)B(H3PO4)C | SO42- | HCO3- |  |  | HS- | CO2 | H2O | NH4+ | HPO42-
8 e- reaction | A B C | 1/2 A | -1/2 A - B + 2C |  |  | 1/2 A | 1/2 A - B + 2C | 1/2 A - B + 2C | B | C
| 100 | 50 | -64 |  |  | 50 | 36 | 36 | 16 | 1
Carbon | 100 |  | -64 |  | 36 |  | 36 |  |  |  | 36 | 0 | TRUE |  |  | Lab |  | Ref
N | 16 |  |  |  | 16 |  |  |  | 16 |  | 16 | 0 | TRUE |  | x A | xlab | 100 | xref | 106
P | 1 |  |  |  | 1 |  |  |  |  | 1 | 1 | 0 | TRUE |  | y B | ylab | 16 | yref | 16
O | 104 | 200 | -192 |  | 112 |  | 72 | 36 |  | 4 | 112 | 0 | TRUE |  | z C | zlab | 1 | zref | 1
Carbon H | 200 |  |  |  | 200 |  |  |  | 64 | 1 | 65 | -135
Ammonium H | 48 |  |  |  | 48 | [5 empty] | 0 | -48
Phosphate H | 3 |  |  |  | 3 | [5 empty] | 0 | -3
Total H | 251 |  | -64 |  | 187 | 50 |  | 72 | 64 | 1 | 187 | 0 | TRUE
Charge | 0 | -100 | 64 |  | -36 | -50 |  |  | 16 | -2 | -36 | 0 | TRUE
Methanogenesis | (CH2O)A(NH3)B(H3PO4)C |  | HCO3- | H2O |  | CH4 | CO2 |  | NH4+ | HPO42-
Net 0 e- reaction | A B C |  | - B + 2C | B-2C |  | 1/2 A | 1/2 A - B + 2C |  | B | C
| 100 |  | -14 | 14 |  | 50 | 36 |  | 16 | 1
Carbon | 100 |  | -14 |  | 86 | 50 | 36 |  |  |  | 86 | 0 | TRUE
N | 16 |  |  |  | 16 |  |  |  | 16 |  | 16 | 0 | TRUE
P | 1 |  |  |  | 1 |  |  |  |  | 1 | 1 | 0 | TRUE
O | 104 |  | -42 | 14 | 76 |  | 72 |  |  | 4 | 76 | 0 | TRUE
Carbon H | 200 |  |  |  | 200 |  |  |  | 64 | 1 | 65 | -135
Ammonium H | 48 |  |  |  | 48 | [5 empty] | 0 | -48
Phosphate H | 3 |  |  |  | 3 | [5 empty] | 0 | -3
Total H | 251 |  | -14 | 28 | 265 | 200 |  |  | 64 | 1 | 265 | 0 | TRUE
Charge | 0 |  | 14 |  | 14 |  |  |  | 16 | -2 | 14 | 0 | TRUE
Anammox | NH4+ | NO2- | HCO3- |  |  | N2 |  | H2O
Net 0 e- reaction
| 1 | 1 |  |  |  | 1 |  | 2
Carbon |  |  |  |  | 0 | [5 empty] | 0 | 0 | TRUE
N | 1 | 1 |  |  | 2 | 2 |  |  |  |  | 2 | 0 | TRUE
P |  |  |  |  | 0 | [5 empty] | 0 | 0 | TRUE
O |  | 2 |  |  | 2 |  |  | 2 |  |  | 2 | 0 | TRUE
H | 4 |  |  |  | 4 |  |  | 4 |  |  | 4 | 0 | TRUE
Charge | 1 | -1 |  |  | 0 | [5 empty] | 0 | 0 | TRUE
Nitrite oxidation | NO2- | O2 |  |  |  | NO3-
3 e- reaction |  | 1/2
| 1 | 0.5 |  |  |  | 1
Carbon |  |  |  |  | 0 | [5 empty] | 0 | 0 | TRUE
N | 1 |  |  |  | 1 | 1 |  |  |  |  | 1 | 0 | TRUE
P |  |  |  |  | 0 | [5 empty] | 0 | 0 | TRUE
O | 2 | 1 |  |  | 3 | 3 |  |  |  |  | 3 | 0 | TRUE
H |  |  |  |  | 0 | [5 empty] | 0 | 0 | TRUE
Charge | -1 |  |  |  | -1 | -1 |  |  |  |  | -1 | 0 | TRUE
Simple ammonium oxidation | NH4+ | O2 | HCO3- |  |  | NO3- | CO2 | H2O
3 e- reaction |  | 2 | 2 |  |  | 1 | 2
| 1 | 2 | 2 |  |  | 1 | 2 | 3
Carbon |  |  | 2 |  | 2 |  | 2 |  |  |  | 2 | 0 | TRUE
N | 1 |  |  |  | 1 | 1 |  |  |  |  | 1 | 0 | TRUE
P |  |  |  |  | 0 | [5 empty] | 0 | 0 | TRUE
O |  | 4 | 6 |  | 10 | 3 | 4 | 3 |  |  | 10 | 0 | TRUE
H | 4 |  | 2 |  | 6 |  |  | 6 |  |  | 6 | 0 | TRUE
Charge | 1 |  | -2 |  | -1 | -1 |  |  |  |  | -1 | 0 | TRUE
Nitrousation | NH4+ | O2 | HCO3- |  |  | N2O | CO2 | H2O
4 e- reaction | 2 | 2 | 2 |  |  | 1 | 2 | 5
Carbon |  |  | 2 |  | 2 |  | 2 |  |  |  | 2 | 0 | TRUE
N | 2 |  |  |  | 2 | 2 |  |  |  |  | 2 | 0 | TRUE
P |  |  |  |  | 0 | [5 empty] | 0 | 0 | TRUE
O |  | 4 | 6 |  | 10 | 1 | 4 | 5 |  |  | 10 | 0 | TRUE
H | 8 |  | 2 |  | 10 |  |  | 10 |  |  | 10 | 0 | TRUE
Charge | 2 |  | -2 |  | 0 | [5 empty] | 0 | 0 | TRUE
Nitritation | NH4+ | O2 | HCO3- |  |  | NO2- | CO2 | H2O
3 e- reaction | 1 | 1.5 | 2 |  |  | 1 | 2 | 3
Carbon |  |  | 2 |  | 2 |  | 2 |  |  |  | 2 | 0 | TRUE
N | 1 |  |  |  | 1 | 1 |  |  |  |  | 1 | 0 | TRUE
P |  |  |  |  | 0 | [5 empty] | 0 | 0 | TRUE
O |  | 3 | 6 |  | 9 | 2 | 4 | 3 |  |  | 9 | 0 | TRUE
H | 4 |  | 2 |  | 6 |  |  | 6 |  |  | 6 | 0 | TRUE
Charge | 1 |  | -2 |  | -1 | -1 |  |  |  |  | -1 | 0 | TRUE

## Sheet2
(CH2O)x(NH3)y(PO4)z + 2N2O → 2N2 + HCO3- + yNH4+ + z HPO43-